## Pokyny pro vyplnění
Pokyny pro vyplnění
Ve všech listech tohoto souboru můžete měnit pouze buňky s modrým pozadím. Jedná se o tyto údaje : - údaje o firmě - jednotkové ceny položek zadané na maximálně dvě desetinná místa

## Stavba
#RTSROZP# | Soupis stavebních prací, dodávek a služeb
| Stavba: |  | 230202 | DSS Slatiňany-stavební úpravy
| Zadavatel |  | Pardubický kraj |  |  |  | IČO: | 70892822
|  |  | Komenského náměstí 125 |  |  |  | DIČ: | CZ70892822
|  |  | 53002 | Pardubice-Pardubice-Staré Město
| Projektant: |  | Sinc s.r.o. |  |  |  | IČO: | 28814878
|  |  | Průmyslová 560 |  |  |  | DIČ: | CZ28814878
|  |  | 53003 | Pardubice-Pardubičky
| Zhotovitel: | [5 empty] | IČO:
DIČ:
| Vypracoval: |  | Sinc s.r.o.
| Rozpis ceny | [6 empty] | Celkem
HSV | HSV | [6 empty] | 0
PSV | PSV | [6 empty] | 0
MON | MON | [6 empty] | 0
VN | Vedlejší náklady | [6 empty] | 0
ON | Ostatní náklady | [6 empty] | 0
| Celkem | [6 empty] | 0
Rekapitulace daní
0 | Základ pro sníženou DPH |  |  | 15 | % | 0 |  |  | CZK
0 | Snížená DPH |  |  | 15 | % | 0 |  |  | CZK
0 | Základ pro základní DPH |  |  | 21 | % | 0 |  |  | CZK
0 | Základní DPH |  |  | 21 | % | 0 |  |  | CZK
0 | Zaokrouhlení |  |  |  |  | 0 |  |  | CZK
| Cena celkem bez DPH |  |  |  |  | 0 |  |  | CZK
0 | Cena celkem s DPH |  |  |  |  | 0 |  |  | CZK
|  | v |  |  | dne
|  |  | Za zhotovitele |  |  |  | Za objednatele
Rekapitulace dílčích částí
#CASTI>> | Číslo | Název |  |  | Základ pro sníženou DPH | Základ pro základní DPH | DPH celkem | Cena celkem | %
1 | Stavba |  |  |  | 0 | 0 | 0 | 0
2 |  | Stavební objekt |  |  |  |  | 0
2 | 1 | DSS Slatiňany |  |  | 0 | 0 | 0 | 0
3 | 0 | Ostatní a vedlejší náklady |  |  | 0 | 0 | 0 | 0
3 | 1 | Stavební úpravy - odvodnění |  |  | 0 | 0 | 0 | 0
3 | 2 | Vnitřní malby |  |  | 0 | 0 | 0 | 0
| Celkem za stavbu |  |  |  | 0 | 0 | 0 | 0 | 0
#POPS | Popis stavby: 230202 - DSS Slatiňany-stavební úpravy
#POPO | Popis objektu: 1 - DSS Slatiňany
#POPR | Popis rozpočtu: 0 - Ostatní a vedlejší náklady
#POPR | Popis rozpočtu: 1 - Stavební úpravy - odvodnění
#POPR | Popis rozpočtu: 2 - Vnitřní malby
Rekapitulace dílů
| Číslo | Název |  |  | Typ dílu |  |  | Celkem | %
| 1 | Zemní práce |  |  | HSV |  |  | 0
| 59 | Dlažby a předlažby komunikací |  |  | HSV |  |  | 0
| 61 | Úpravy povrchů vnitřní |  |  | HSV |  |  | 0
| 8 | Trubní vedení |  |  | HSV |  |  | 0
| 80 | Odvodnění |  |  | HSV |  |  | 0
| 95 | Dokončovací konstrukce na pozemních stavbách |  |  | HSV |  |  | 0
| 99 | Staveništní přesun hmot |  |  | HSV |  |  | 0
| 784 | Malby |  |  | PSV |  |  | 0
| VN | Vedlejší náklady |  |  | VN |  |  | 0
| Cena celkem | [6 empty] | 0 | 0
Note on D11: Název
Note on I11: IČO
Note on D12: Ulice
Note on I12: DIČ
Note on D13: PSČ
Note on E13: Místo

## VzorPolozky (hidden)
Položkový rozpočet
S:
O:
R:

## 1 0 Pol
Položkový soupis prací a dodávek | [27 empty] | #TypZaznamu#
S: | 230202 | DSS Slatiňany-stavební úpravy | [25 empty] | STA
O: | 1 | DSS Slatiňany | [22 empty] | STA |  |  | OBJ
R: | 0 | Ostatní a vedlejší náklady | [25 empty] | ROZ
P.č. | Číslo položky | Název položky | MJ | Množství | Cena / MJ | Celkem | Dodávka | Dodávka celk. | Montáž | Montáž celk. | DPH | Cena s DPH | Hmotnost / MJ | Hmotnost celk.(t) | Dem. hmotnost / MJ | Dem. hmotnost celk.(t) | Ceník | Cen. soustava / platnost | Cenová úroveň | Nhod / MJ | Nhod celk. | Dodavatel | Typ položky | Stav položky
Díl: | VN | Vedlejší náklady |  |  |  | 0 |  | 0 |  | 0 |  | 0 |  | 0 |  | 0 |  |  |  |  | 0 | [6 empty] | DIL
1 | 005121 R | Zařízení staveniště | Soubor | 1 |  | 0 |  | 0 |  | 0 | 21 | 0 | 0 | 0 | 0 | 0 |  | RTS 23/ I | Indiv | 0 | 0 |  | VRN | Běžná |  |  |  | POL99_
2 | 005121020R | Provoz zařízení staveniště | Soubor | 1 |  | 0 |  | 0 |  | 0 | 21 | 0 | 0 | 0 | 0 | 0 |  | RTS 23/ I | Indiv | 0 | 0 |  | VRN | Běžná |  |  |  | POL99_
3 | 005121030R | Odstranění zařízení staveniště | Soubor | 1 |  | 0 |  | 0 |  | 0 | 21 | 0 | 0 | 0 | 0 | 0 |  | RTS 23/ I | Indiv | 0 | 0 |  | VRN | Běžná |  |  |  | POL99_
[26 empty] | 15 | 21 | DPH
| Celkem |  |  |  |  | 0 | [19 empty] | 0 | 0 | SUM
END
Note on S6: Jedná se o informaci, zda se jedná o položku, která je do rozpočtu zadána z cenové soustavy RTS, nebo vlastní.
Note on T6: Jedná se o název CÚ, která je zadána u položky rozpočtu

## 1 1 Pol
Položkový soupis prací a dodávek | [27 empty] | #TypZaznamu#
S: | 230202 | DSS Slatiňany-stavební úpravy | [25 empty] | STA
O: | 1 | DSS Slatiňany | [22 empty] | STA |  |  | OBJ
R: | 1 | Stavební úpravy - odvodnění | [25 empty] | ROZ
P.č. | Číslo položky | Název položky | MJ | Množství | Cena / MJ | Celkem | Dodávka | Dodávka celk. | Montáž | Montáž celk. | DPH | Cena s DPH | Hmotnost / MJ | Hmotnost celk.(t) | Dem. hmotnost / MJ | Dem. hmotnost celk.(t) | Ceník | Cen. soustava / platnost | Cenová úroveň | Nhod / MJ | Nhod celk. | Dodavatel | Typ položky | Stav položky
Díl: | 1 | Zemní práce |  |  |  | 0 |  | 0 |  | 0 |  | 0 |  | 2.69 |  | 0 |  |  |  |  | 13.36 | [6 empty] | DIL
1 | 132201110R00 | Hloubení rýh šířky do 60 cm do 50 m3, v hornině 3, hloubení strojně | m3 | 13.487 |  | 0 |  | 0 |  | 0 | 21 | 0 | 0 | 0 | 0 | 0 | 800-1 | RTS 23/ I | RTS 23/ I | 0.365 | 4.92 |  | Práce | Běžná |  |  |  | POL1_1
|  | zapažených i nezapažených s urovnáním dna do předepsaného profilu a spádu, s přehozením výkopku na přilehlém terénu na vzdálenost do 3 m od podélné osy rýhy nebo s naložením výkopku na dopravní prostředek. | [25 empty] | SPI |  | zapažených i nezapažených s urovnáním dna do předepsaného profilu a spádu, s přehozením výkopku na přilehlém terénu na vzdálenost do 3 m od podélné osy rýhy nebo s naložením výkopku na dopravní prostředek.
|  | V 1-6 ozn 2 : 1,1*0,3*0,5 |  | 0.17 | [23 empty] | VV | 0
|  | V 1-6 ozn 3 : 14,5*0,3*1,08 |  | 4.7 | [23 empty] | VV | 0
|  | V 1-6 ozn 4 : 24,5*0,4*0,88 |  | 8.62 | [23 empty] | VV | 0
2 | 132201119R00 | Hloubení rýh šířky do 60 cm příplatek za lepivost, v hornině 3, | m3 | 13.487 |  | 0 |  | 0 |  | 0 | 21 | 0 | 0 | 0 | 0 | 0 | 800-1 | RTS 23/ I | RTS 23/ I | 0.3898 | 5.26 |  | Práce | Běžná |  |  |  | POL1_1
|  | zapažených i nezapažených s urovnáním dna do předepsaného profilu a spádu, s přehozením výkopku na přilehlém terénu na vzdálenost do 3 m od podélné osy rýhy nebo s naložením výkopku na dopravní prostředek. | [25 empty] | SPI |  | zapažených i nezapažených s urovnáním dna do předepsaného profilu a spádu, s přehozením výkopku na přilehlém terénu na vzdálenost do 3 m od podélné osy rýhy nebo s naložením výkopku na dopravní prostředek.
3 | 162701105R00 | Vodorovné přemístění výkopku z horniny 1 až 4, na vzdálenost přes 9 000 do 10 000 m | m3 | 10.028 |  | 0 |  | 0 |  | 0 | 21 | 0 | 0 | 0 | 0 | 0 | 800-1 | RTS 23/ I | RTS 23/ I | 0.011 | 0.11 |  | Práce | Běžná |  |  |  | POL1_1
|  | po suchu, bez naložení výkopku, avšak se složením bez rozhrnutí, zpáteční cesta vozidla. | [25 empty] | SPI
|  | V 1-6 ozn 3 : 15,6*0,3*0,3 |  | 1.4 | [23 empty] | VV | 0
|  | V 1-6 ozn 4 : 0,4*0,88*24,5 |  | 8.62 | [23 empty] | VV | 0
4 | 162701109R00 | Vodorovné přemístění výkopku příplatek k ceně za každých dalších i započatých 1 000 m přes 10 000 m z horniny 1 až 4 | m3 | 100.28 |  | 0 |  | 0 |  | 0 | 21 | 0 | 0 | 0 | 0 | 0 | 800-1 | RTS 23/ I | RTS 23/ I | 0 | 0 |  | Práce | Běžná |  |  |  | POL1_1
|  | po suchu, bez naložení výkopku, avšak se složením bez rozhrnutí, zpáteční cesta vozidla. | [25 empty] | SPI
|  | Začátek provozního součtu | [25 empty] | VV
|  | V 1-6 ozn 3 : 15,6*0,3*0,3 |  | 1.4 | [23 empty] | VV | 2
|  | V 1-6 ozn 4 : 0,4*0,88*24,5 |  | 8.62 | [23 empty] | VV | 2
|  | Mezisoučet | [25 empty] | VV | 3
|  | Konec provozního součtu | [25 empty] | VV
|  | 10,028*10 |  | 100.28 | [23 empty] | VV | 0
5 | 171201201R00 | Uložení sypaniny na dočasnou skládku tak, že na 1 m2 plochy připadá přes 2 m3 výkopku nebo ornice | m3 | 13.487 |  | 0 |  | 0 |  | 0 | 21 | 0 | 0 | 0 | 0 | 0 | 800-1 | RTS 23/ I | RTS 23/ I | 0.009 | 0.12 |  | Práce | Běžná |  |  |  | POL1_1
|  | v místě stavby | [25 empty] | POP
|  | V 1-6 ozn 2 : 1,1*0,3*0,5 |  | 0.17 | [23 empty] | VV | 0
|  | V 1-6 ozn 3 : 14,5*0,3*1,08 |  | 4.7 | [23 empty] | VV | 0
|  | V 1-6 ozn 4 : 24,5*0,4*0,88 |  | 8.62 | [23 empty] | VV | 0
6 | 174101101R00 | Zásyp sypaninou se zhutněním jam, šachet, rýh nebo kolem objektů v těchto vykopávkách | m3 | 3.558 |  | 0 |  | 0 |  | 0 | 21 | 0 | 0 | 0 | 0 | 0 | 800-1 | RTS 23/ I | RTS 23/ I | 0.202 | 0.72 |  | Práce | Běžná |  |  |  | POL1_1
|  | z jakékoliv horniny s uložením výkopku po vrstvách, | [25 empty] | SPI
|  | V 1-6 ozn 2 : 1,1*0,3*0,5 |  | 0.17 | [23 empty] | VV | 0
|  | V 1-6 ozn 3 : 14,5*0,3*0,78 |  | 3.39 | [23 empty] | VV | 0
7 | 175101101RT2 | Obsyp potrubí bez prohození sypaniny, s dodáním štěrkopísku frakce 0 - 22 mm | m3 | 1.404 |  | 0 |  | 0 |  | 0 | 21 | 0 | 1.7 | 2.39 | 0 | 0 | 800-1 | RTS 23/ I | RTS 23/ I | 1.587 | 2.23 |  | Práce | Běžná |  |  |  | POL1_1
|  | sypaninou z vhodných hornin tř. 1 - 4 nebo materiálem připraveným podél výkopu ve vzdálenosti do 3 m od jeho kraje, pro jakoukoliv hloubku výkopu a jakoukoliv míru zhutnění, | [25 empty] | SPI |  | sypaninou z vhodných hornin tř. 1 - 4 nebo materiálem připraveným podél výkopu ve vzdálenosti do 3 m od jeho kraje, pro jakoukoliv hloubku výkopu a jakoukoliv míru zhutnění,
|  | V 1-6 ozn 3 : 15,6*0,3*0,3 |  | 1.4 | [23 empty] | VV | 0
8 | 199000005R00 | Poplatky za skládku zeminy 1- 4, skupina 17 05 04 z Katalogu odpadů | t | 19.0532 |  | 0 |  | 0 |  | 0 | 21 | 0 | 0 | 0 | 0 | 0 | 800-1 | RTS 23/ I | RTS 23/ I | 0 | 0 |  | Práce | Běžná |  |  |  | POL1_1
|  | Začátek provozního součtu | [25 empty] | VV
|  | V 1-6 ozn 3 : 15,6*0,3*0,3 |  | 1.4 | [23 empty] | VV | 2
|  | V 1-6 ozn 4 : 0,4*0,88*24,5 |  | 8.62 | [23 empty] | VV | 2
|  | Mezisoučet | [25 empty] | VV | 3
|  | Konec provozního součtu | [25 empty] | VV
|  | 10,028*1,9 |  | 19.05 | [23 empty] | VV | 0
9 | 58344197R | štěrkodrť frakce 0,0 až 63,0 mm; třída A | t | 0.30261 |  | 0 |  | 0 |  | 0 | 21 | 0 | 1 | 0.3 | 0 | 0 | SPCM | RTS 23/ I | RTS 23/ I | 0 | 0 |  | Specifikace | Běžná |  |  |  | POL3_1
|  | V 1-6 ozn 2 : 1,1*0,3*0,5*1,834 |  | 0.3 | [23 empty] | VV | 0
Díl: | 59 | Dlažby a předlažby komunikací |  |  |  | 0 |  | 0 |  | 0 |  | 0 |  | 11.78 |  | 7.9 |  |  |  |  | 38.18 | [6 empty] | DIL
10 | 113106231R00 | Rozebrání vozovek a ploch s jakoukoliv výplní spár v jakékoliv ploše, ze zámkové dlažky, kladených do lože z kameniva | m2 | 16.15 |  | 0 |  | 0 |  | 0 | 21 | 0 | 0 | 0 | 0.225 | 3.63 | 822-1 | RTS 23/ I | RTS 23/ I | 0.142 | 2.29 |  | Práce | Běžná |  |  |  | POL1_1
|  | s přemístěním hmot na skládku na vzdálenost do 3 m nebo s naložením na dopravní prostředek | [25 empty] | SPI
|  | V 1-6 ozn 2 : 1,1*0,5 |  | 0.55 | [23 empty] | VV | 0
|  | V 1-6 ozn 6 okapový chodník : 15,6 |  | 15.6 | [23 empty] | VV | 0
11 | 113106122R00 | Rozebrání komunikací pro pěší s jakýmkoliv ložem a výplní spár z kamenných dlaždic nebo desek | m2 | 11.8 |  | 0 |  | 0 |  | 0 | 21 | 0 | 0 | 0 | 0.24 | 2.83 | 822-1 | RTS 23/ I | RTS 23/ I | 0.169 | 1.99 |  | Práce | Běžná |  |  |  | POL1_1
|  | s přemístěním hmot na skládku na vzdálenost do 3 m nebo s naložením na dopravní prostředek | [25 empty] | SPI
|  | V 1-6 ozn 5 vstup : 11,8 |  | 11.8 | [23 empty] | VV | 0
12 | 113107530R00 | Odstranění podkladů nebo krytů z kameniva hrubého drceného, v ploše jednotlivě do 50 m2, tloušťka vrstvy 300 mm | m2 | 0.55 |  | 0 |  | 0 |  | 0 | 21 | 0 | 0 | 0 | 0.66 | 0.36 | 822-1 | RTS 23/ I | RTS 23/ I | 1.053 | 0.58 |  | Práce | Běžná |  |  |  | POL1_1
|  | V 1-6 ozn 2 : 1,1*0,5 |  | 0.55 | [23 empty] | VV | 0
13 | 113204111R00 | Vytrhání obrub záhonových | m | 8.6 |  | 0 |  | 0 |  | 0 | 21 | 0 | 0 | 0 | 0.125 | 1.08 | 822-1 | RTS 23/ I | RTS 23/ I | 0.08 | 0.69 |  | Práce | Běžná |  |  |  | POL1_1
|  | s vybouráním lože, s přemístěním hmot na skládku na vzdálenost do 3 m nebo naložením na dopravní prostředek | [25 empty] | SPI |  | s vybouráním lože, s přemístěním hmot na skládku na vzdálenost do 3 m nebo naložením na dopravní prostředek
|  | V 1-6 ozn 5 vstup : 2,8*2 |  | 5.6 | [23 empty] | VV | 0
|  | V 1-6 ozn 6 okapový chodník lokálně : 3 |  | 3 | [23 empty] | VV | 0
14 | 564811111R00 | Podklad ze štěrkodrti s rozprostřením a zhutněním frakce 0-32 mm, tloušťka po zhutnění 50 mm | m2 | 11.8 |  | 0 |  | 0 |  | 0 | 21 | 0 | 0.126 | 1.49 | 0 | 0 | 822-1 | RTS 23/ I | RTS 23/ I | 0.021 | 0.25 |  | Práce | Běžná |  |  |  | POL1_1
|  | V 1-6 ozn 5 vstup : 11,8 |  | 11.8 | [23 empty] | VV | 0
15 | 564952111R00 | Podklad nebo kryt z mechanicky zpevněného kameniva (MZK) tloušťka po zhutnění 150 mm | m2 | 0.55 |  | 0 |  | 0 |  | 0 | 21 | 0 | 0.36834 | 0.2 | 0 | 0 | 822-1 | RTS 23/ I | RTS 23/ I | 0.033 | 0.02 |  | Práce | Běžná |  |  |  | POL1_1
|  | s rozprostřením a zhutněním | [25 empty] | SPI
|  | V 1-6 ozn 2 : 1,1*0,5 |  | 0.55 | [23 empty] | VV | 0
16 | 564901111R00 | Recyklace podkladu s přídáním drceného kameniva v množství 0,04 m3/m2 | m2 | 15.6 |  | 0 |  | 0 |  | 0 | 21 | 0 | 0.05909 | 0.92 | 0 | 0 | 822-1 | RTS 23/ I | RTS 23/ I | 0.0278 | 0.43 |  | Práce | Běžná |  |  |  | POL1_1
|  | rozhrnutí přidávaného kameniva, sejmutí na hloubku 250 mm a smísení hmot s vlhčením a uložení zpět, vyrovnání profilu v příčném i podélném směru, zhutnění | [25 empty] | SPI |  | rozhrnutí přidávaného kameniva, sejmutí na hloubku 250 mm a smísení hmot s vlhčením a uložení zpět, vyrovnání profilu v příčném i podélném směru, zhutnění
|  | V 1-6 ozn 6 okapový chodník : 15,6 |  | 15.6 | [23 empty] | VV | 0
17 | 566903111R00 | Vyspravení podkladu po překopech kamenivem hrubým drceným | t | 0.15131 |  | 0 |  | 0 |  | 0 | 21 | 0 | 1.1 | 0.17 | 0 | 0 | 822-1 | RTS 23/ I | RTS 23/ I | 0.163 | 0.02 |  | Práce | Běžná |  |  |  | POL1_1
|  | pro inženýrské sítě, se zhutněním | [25 empty] | SPI
|  | V 1-6 ozn 2 : 1,1*0,5*0,15*1,834 |  | 0.15 | [23 empty] | VV | 0
18 | 596215021R00 | Kladení zámkové dlažby do drtě tloušťka dlažby 60 mm, tloušťka lože 40 mm | m2 | 16.15 |  | 0 |  | 0 |  | 0 | 21 | 0 | 0.0739 | 1.19 | 0 | 0 | 822-1 | RTS 23/ I | RTS 23/ I | 0.452 | 7.3 |  | Práce | Běžná |  |  |  | POL1_1
|  | s provedením lože z kameniva drceného, s vyplněním spár, s dvojitým hutněním a se smetením přebytečného materiálu na krajnici. S dodáním hmot pro lože a výplň spár. | [25 empty] | SPI |  | s provedením lože z kameniva drceného, s vyplněním spár, s dvojitým hutněním a se smetením přebytečného materiálu na krajnici. S dodáním hmot pro lože a výplň spár.
|  | V 1-6 ozn 2 překop : 1,1*0,5 |  | 0.55 | [23 empty] | VV | 0
|  | V 1-6 ozn 6 okapový chodník : 15,6 |  | 15.6 | [23 empty] | VV | 0
19 | 631313611R00 | Mazanina z betonu prostého tl. přes 80 do 120 mm třídy C 16/20 , | m3 | 1.416 |  | 0 |  | 0 |  | 0 | 21 | 0 | 2.525 | 3.58 | 0 | 0 | 801-1 | RTS 23/ I | RTS 23/ I | 2.58 | 3.65 |  | Práce | Běžná |  |  |  | POL1_1
|  | (z kameniva) hlazená dřevěným hladítkem | [25 empty] | SPI
|  | V 1-6 ozn 5 vstup : 11,8*0,12 |  | 1.42 | [23 empty] | VV | 0
20 | 631319173R00 | Příplatek za stržení povrchu tloušťka mazaniny od 80 mm do 120 mm | m3 | 1.416 |  | 0 |  | 0 |  | 0 | 21 | 0 | 0 | 0 | 0 | 0 | 801-1 | RTS 23/ I | RTS 23/ I | 0.41 | 0.58 |  | Práce | Běžná |  |  |  | POL1_1
|  | spodní vrstvy mazaniny latí před vložením výztuže nebo pletiva pro tloušťku obou vrstev mazaniny | [25 empty] | SPI
21 | 631361921RT4 | Výztuž mazanin z betonů a z lehkých betonů ze svařovaných sítí průměr drátu 6 mm, velikost oka 100/100 mm | t | 0.05239 |  | 0 |  | 0 |  | 0 | 21 | 0 | 1.0662 | 0.06 | 0 | 0 | 801-1 | RTS 23/ I | RTS 23/ I | 15.231 | 0.8 |  | Práce | Běžná |  |  |  | POL1_1
|  | včetně distančních prvků | [25 empty] | SPI
|  | V 1-6 ozn 5 vstup : 11,8*0,00444 |  | 0.05 | [23 empty] | VV | 0
22 | 632921412T00 | Dlažba z dlaždic betonových do tmele-montáž | m2 | 11.8 |  | 0 |  | 0 |  | 0 | 21 | 0 | 0.26755 | 3.16 | 0 | 0 |  | Vlastní | Indiv | 0 | 0 |  | Práce | Běžná |  |  |  | POL1_1
|  | Včetně dodávky dlaždic. | [25 empty] | POP
|  | V 1-6 ozn 5 vstup : 11,8 |  | 11.8 | [23 empty] | VV | 0
23 | 916561111R00 | Osazení záhonového obrubníku betonového do lože z betonu prostého C 12/15, s boční opěrou z betonu prostého | m | 8.6 |  | 0 |  | 0 |  | 0 | 21 | 0 | 0.1025 | 0.88 | 0 | 0 | 822-1 | RTS 23/ I | RTS 23/ I | 0.14 | 1.2 |  | Práce | Běžná |  |  |  | POL1_1
|  | se zřízením lože z betonu prostého C 12/15 tl. 80-100 mm | [25 empty] | SPI
|  | V 1-6 ozn 5 vstup : 2,8*2 |  | 5.6 | [23 empty] | VV | 0
|  | V 1-6 ozn 6 okapový chodník lokálně : 3 |  | 3 | [23 empty] | VV | 0
24 | 979054441R00 | Očištění vybouraných obrubníků, dlaždic dlaždic, desek nebo tvarovek s původním vyplněním spár kamenivem těženým | m2 | 27.95 |  | 0 |  | 0 |  | 0 | 21 | 0 | 0 | 0 | 0 | 0 | 822-1 | RTS 23/ I | RTS 23/ I | 0.115 | 3.21 |  | Práce | Běžná |  |  |  | POL1_1
|  | krajníků, desek nebo panelů od spojovacího materiálu s odklizením a uložením očištěných hmot a spojovacího materiálu na skládku na vzdálenost do 10 m | [25 empty] | SPI |  | krajníků, desek nebo panelů od spojovacího materiálu s odklizením a uložením očištěných hmot a spojovacího materiálu na skládku na vzdálenost do 10 m
|  | V 1-6 ozn 2 : 1,1*0,5 |  | 0.55 | [23 empty] | VV | 0
|  | V 1-6 ozn 5 vstup : 11,8 |  | 11.8 | [23 empty] | VV | 0
|  | V 1-6 ozn 6 okapový chodník : 15,6 |  | 15.6 | [23 empty] | VV | 0
25 | 776991870T00 | Demontáž vstupní čistící rohože s rámem pro opětovné položení | m | 3.96 |  | 0 |  | 0 |  | 0 | 21 | 0 | 0 | 0 | 0 | 0 |  | Vlastní | Indiv | 0 | 0 |  | Práce | Běžná |  |  |  | POL1_7
|  | V 1-6 ozn 5 vstup : 3,96 |  | 3.96 | [23 empty] | VV | 0
26 | 592173360R | obrubník zahradní materiál beton; l = 500,0 mm; š = 50,0 mm; h = 200,0 mm; barva šedá | kus | 6 |  | 0 |  | 0 |  | 0 | 21 | 0 | 0.011 | 0.07 | 0 | 0 | SPCM | RTS 23/ I | RTS 23/ I | 0 | 0 |  | Specifikace | Běžná |  |  |  | POL3_1
|  | V 1-6 ozn 6 okapový chodník lokálně : 3/0,5 |  | 6 | [23 empty] | VV | 0
27 | 592173361R | obrubník zahradní materiál beton; l = 500,0 mm; š = 50,0 mm; h = 200,0 mm; barva červená | kus | 5.656 |  | 0 |  | 0 |  | 0 | 21 | 0 | 0.011 | 0.06 | 0 | 0 | SPCM | RTS 23/ I | RTS 23/ I | 0 | 0 |  | Specifikace | Běžná |  |  |  | POL3_1
|  | V 1-6 ozn 5 vstup : 2,8*2*1,01 |  | 5.66 | [23 empty] | VV | 0
28 | 979094211R00 | Nakládání nebo překládání vybourané suti | t | 6.7001 |  | 0 |  | 0 |  | 0 | 21 | 0 | 0 | 0 | 0 | 0 |  | RTS 23/ I | RTS 23/ I | 0.265 | 1.78 |  | Práce | Běžná |  |  |  | POL1_3
29 | 979082111R00 | Vnitrostaveništní doprava suti a vybouraných hmot do 10 m | t | 6.7001 |  | 0 |  | 0 |  | 0 | 21 | 0 | 0 | 0 | 0 | 0 | 801-3 | RTS 23/ I | RTS 23/ I | 0.942 | 6.31 |  | Práce | Běžná |  |  |  | POL1_3
30 | 979082121R00 | Vnitrostaveništní doprava suti a vybouraných hmot příplatek k ceně za každých dalších 5 m | t | 67.0015 |  | 0 |  | 0 |  | 0 | 21 | 0 | 0 | 0 | 0 | 0 | 801-3 | RTS 23/ I | RTS 23/ I | 0.105 | 7.04 |  | Práce | Běžná |  |  |  | POL1_3
31 | 979093111R00 | Uložení suti na skládku bez zhutnění | t | 6.7001 |  | 0 |  | 0 |  | 0 | 21 | 0 | 0 | 0 | 0 | 0 | 800-6 | RTS 23/ I | RTS 23/ I | 0.006 | 0.04 |  | Práce | Běžná |  |  |  | POL1_3
|  | s hrubým urovnáním, | [25 empty] | SPI
Díl: | 8 | Trubní vedení |  |  |  | 0 |  | 0 |  | 0 |  | 0 |  | 0.02 |  | 0 |  |  |  |  | 1.03 | [6 empty] | DIL
32 | 871313121R00 | Montáž potrubí z trub z plastů těsněných gumovým kroužkem DN 150 mm | m | 15.6 |  | 0 |  | 0 |  | 0 | 21 | 0 | 0 | 0 | 0 | 0 | 827-1 | RTS 23/ I | RTS 23/ I | 0.066 | 1.03 |  | Práce | Běžná |  |  |  | POL1_1
|  | v otevřeném výkopu ve sklonu do 20 %, | [25 empty] | SPI
|  | V 1-6 ozn 3 : 15,6 |  | 15.6 | [23 empty] | VV | 0
33 | 28611141.AR | Trubka plastová pro venkovní kanalizaci spoj: hrdlový; potrubí: vícevrstvé; skladba: PVC-U - pěna - PVC-U; povrch: hladký; DN = 100; de = 110,0 mm; s = 3,2 mm; SDR 41,0; SN 4 | kus | 2 |  | 0 |  | 0 |  | 0 | 21 | 0 | 0.0015 | 0 | 0 | 0 | SPCM | RTS 23/ I | RTS 23/ I | 0 | 0 |  | Specifikace | Běžná |  |  |  | POL3_1
|  | V 1-6 ozn 3 : 2 |  | 2 | [23 empty] | VV | 0
34 | 28611144.AR | Trubka plastová pro venkovní kanalizaci spoj: hrdlový; potrubí: vícevrstvé; skladba: PVC-U - pěna - PVC-U; povrch: hladký; DN = 100; de = 110,0 mm; s = 3,2 mm; SDR 41,0; SN 4 | kus | 3 |  | 0 |  | 0 |  | 0 | 21 | 0 | 0.0075 | 0.02 | 0 | 0 | SPCM | RTS 23/ I | RTS 23/ I | 0 | 0 |  | Specifikace | Běžná |  |  |  | POL3_1
Díl: | 80 | Odvodnění |  |  |  | 0 |  | 0 |  | 0 |  | 0 |  | 14.13 |  | 0 |  |  |  |  | 14.72 | [6 empty] | DIL
35 | 212531111R00 | Výplň trativodů kamenivem hrubým drceným, frakce 16-63 mm | m3 | 8.624 |  | 0 |  | 0 |  | 0 | 21 | 0 | 1.63 | 14.06 | 0 | 0 | 800-2 | RTS 23/ I | RTS 23/ I | 0.92 | 7.93 |  | Práce | Běžná |  |  |  | POL1_1
|  | do rýh bez zhutnění s úpravou povrchu výplně, | [25 empty] | SPI
|  | V 1-6 ozn 4 : 0,4*0,88*24,5 |  | 8.62 | [23 empty] | VV | 0
36 | 212753114R00 | Plastové drenážní trubky montáž ohebné plastové drenážní trubky do rýhy, DN 100, bez lože | m | 24.5 |  | 0 |  | 0 |  | 0 | 21 | 0 | 0 | 0 | 0 | 0 | 827-1 | RTS 23/ I | RTS 23/ I | 0.055 | 1.35 |  | Práce | Běžná |  |  |  | POL1_1
|  | V 1-6 ozn 4 : 24,5 |  | 24.5 | [23 empty] | VV | 0
37 | 212971110R00 | Zřízení opláštění odvod. trativodů z geotextilie o sklonu do 2,5, | m2 | 72.52 |  | 0 |  | 0 |  | 0 | 21 | 0 | 0.00018 | 0.01 | 0 | 0 | 800-2 | RTS 23/ I | RTS 23/ I | 0.075 | 5.44 |  | Práce | Běžná |  |  |  | POL1_1
|  | v rýze nebo v zářezu se stěnami, | [25 empty] | SPI
|  | V 1-6 ozn 4 : (0,4+0,88)*2*24,5 |  | 62.72 | [23 empty] | VV | 0
|  | 0,4*24,5 |  | 9.8 | [23 empty] | VV | 0
38 | 881268104T00 | Napojení drenáže DN 100 | kus | 1 |  | 0 |  | 0 |  | 0 | 21 | 0 | 0.02004 | 0.02 | 0 | 0 |  | Vlastní | Indiv | 0 | 0 |  | Práce | Běžná |  |  |  | POL1_1
39 | 28611223.AR | Trubka plastová drenážní spoj: západkový; potrubí: jednovrstvé; materiál: PVC; povrch: žebrovaný; ohebná; DN = 100; vsakovací plocha = 34,0 cm2/m | m | 26.95 |  | 0 |  | 0 |  | 0 | 21 | 0 | 0.00048 | 0.01 | 0 | 0 | SPCM | RTS 23/ I | RTS 23/ I | 0 | 0 |  | Specifikace | Běžná |  |  |  | POL3_1
|  | V 1-6 ozn 4 : 24,5*1,1 |  | 26.95 | [23 empty] | VV | 0
40 | 28611283.AR | Spojka plastová drenážní typ: přesuvná, jednoznačná; spoj: západkový; potrubí: jednovrstvé; materiál: PVC; povrch: hladký; DN = 100 | kus | 1 |  | 0 |  | 0 |  | 0 | 21 | 0 | 0 | 0 | 0 | 0 | SPCM | RTS 23/ I | RTS 23/ I | 0 | 0 |  | Specifikace | Běžná |  |  |  | POL3_1
41 | 28611326.AR | Zátka plastová drenážní spoj: západkový; potrubí: jednovrstvé; materiál: PVC; DN = 100 | kus | 1 |  | 0 |  | 0 |  | 0 | 21 | 0 | 0 | 0 | 0 | 0 | SPCM | RTS 23/ I | RTS 23/ I | 0 | 0 |  | Specifikace | Běžná |  |  |  | POL3_1
42 | 69366198R | geotextilie PP; funkce separační, ochranná, výztužná, filtrační; plošná hmotnost 300 g/m2; zpevněná oboustranně | m2 | 87.024 |  | 0 |  | 0 |  | 0 | 21 | 0 | 0.0003 | 0.03 | 0 | 0 | SPCM | RTS 23/ I | RTS 23/ I | 0 | 0 |  | Specifikace | Běžná |  |  |  | POL3_1
|  | Začátek provozního součtu | [25 empty] | VV
|  | V 1-6 ozn 4 : (0,4+0,88)*2*24,5 |  | 62.72 | [23 empty] | VV | 2
|  | 0,4*24,5 |  | 9.8 | [23 empty] | VV | 2
|  | Mezisoučet | [25 empty] | VV | 3
|  | Konec provozního součtu | [25 empty] | VV
|  | 72,52*1,2 |  | 87.02 | [23 empty] | VV | 0
Díl: | 99 | Staveništní přesun hmot |  |  |  | 0 |  | 0 |  | 0 |  | 0 |  | 0 |  | 0 |  |  |  |  | 6.05 | [6 empty] | DIL
43 | 998276101R00 | Přesun hmot pro trubní vedení z trub plastových nebo sklolaminátových v otevřeném výkopu | t | 28.6134 |  | 0 |  | 0 |  | 0 | 21 | 0 | 0 | 0 | 0 | 0 | 827-1 | RTS 23/ I | RTS 23/ I | 0.2115 | 6.05 |  | Práce | Běžná |  |  |  | POL1_1
|  | vodovodu nebo kanalizace ražené nebo hloubené (827 1.1, 827 1.9, 827 2.1, 827 2.9), drobných objektů | [25 empty] | SPI
[26 empty] | 15 | 21 | DPH
| Celkem |  |  |  |  | 0 | [19 empty] | 0 | 0 | SUM
END
Note on S6: Jedná se o informaci, zda se jedná o položku, která je do rozpočtu zadána z cenové soustavy RTS, nebo vlastní.
Note on T6: Jedná se o název CÚ, která je zadána u položky rozpočtu

## 1 2 Pol
Položkový soupis prací a dodávek | [27 empty] | #TypZaznamu#
S: | 230202 | DSS Slatiňany-stavební úpravy | [25 empty] | STA
O: | 1 | DSS Slatiňany | [22 empty] | STA |  |  | OBJ
R: | 2 | Vnitřní malby | [25 empty] | ROZ
P.č. | Číslo položky | Název položky | MJ | Množství | Cena / MJ | Celkem | Dodávka | Dodávka celk. | Montáž | Montáž celk. | DPH | Cena s DPH | Hmotnost / MJ | Hmotnost celk.(t) | Dem. hmotnost / MJ | Dem. hmotnost celk.(t) | Ceník | Cen. soustava / platnost | Cenová úroveň | Nhod / MJ | Nhod celk. | Dodavatel | Typ položky | Stav položky
Díl: | 61 | Úpravy povrchů vnitřní |  |  |  | 0 |  | 0 |  | 0 |  | 0 |  | 0.01 |  | 0 |  |  |  |  | 15.39 | [6 empty] | DIL
1 | 610991111R00 | Zakrývání výplní vnitřních otvorů, předmětů apod. fólií Pe 0,05-0,2 mm | m2 | 192.371 |  | 0 |  | 0 |  | 0 | 21 | 0 | 4e-05 | 0.01 | 0 | 0 | 801-1 | RTS 23/ I | RTS 23/ I | 0.08 | 15.39 |  | Práce | Běžná |  |  |  | POL1_
|  | které se zřizují před úpravami povrchu, a obalení osazených dveřních zárubní před znečištěním při úpravách povrchu nástřikem plastických maltovin včetně pozdějšího odkrytí, | [25 empty] | SPI |  | které se zřizují před úpravami povrchu, a obalení osazených dveřních zárubní před znečištěním při úpravách povrchu nástřikem plastických maltovin včetně pozdějšího odkrytí,
|  | 1.01: : (1,8*2,3*2+0,9*1,97+1,1*1,97)*2 |  | 24.44 | [23 empty] | VV | 0
|  | 1.02 : : (1,6*0,35)*2 |  | 1.12 | [23 empty] | VV | 0
|  | 1.04 : : (0,9*1,97*5+0,7*1,97+0,8*1,97+3,96*2,5)*2 |  | 43.44 | [23 empty] | VV | 0
|  | 1.05: : (0,8*1,97*2+0,7*1,97+1,5*1,65*2) |  | 9.481 | [23 empty] | VV | 0
|  | 1.06: : ((2,1+1,78)*2*2,05)*2 |  | 31.816 | [23 empty] | VV | 0
|  | 1.07: : ((2,1+1,8)*2*2,05)*2 |  | 31.98 | [23 empty] | VV | 0
|  | 1.08: : (0,9*1,97*2+1,8*2,5)*2 |  | 16.092 | [23 empty] | VV | 0
|  | 1.09: : (0,9*1,97+1,8*2,3)*2 |  | 11.826 | [23 empty] | VV | 0
|  | 1.10: : (0,9*1,97+1,8*2,3)*2 |  | 11.826 | [23 empty] | VV | 0
|  | 1.11: : (0,7*1,97+0,8*1,97+(0,98+1,98)*0,75)*2 |  | 10.35 | [23 empty] | VV | 0
Díl: | 95 | Dokončovací konstrukce na pozemních stavbách |  |  |  | 0 |  | 0 |  | 0 |  | 0 |  | 0.02 |  | 0 |  |  |  |  | 163.16 | [6 empty] | DIL
2 | 952901111R00 | Vyčištění budov a ostatních objektů budov bytové nebo občanské výstavby - zametení a umytí podlah, dlažeb, obkladů, schodů v místnostech, chodbách a schodištích, vyčištění a umytí oken, dveří s rámy, zárubněmi, umytí a vyčištění jiných zasklených a natíraných ploch a zařizovacích předmětů před předáním do užívání světlá výška podlaží do 4 m | m2 | 263.1635 |  | 0 |  | 0 |  | 0 | 21 | 0 | 4e-05 | 0.01 | 0 | 0 | 801-1 | RTS 23/ I | RTS 23/ I | 0.31 | 81.58 |  | Práce | Běžná |  |  |  | POL1_
|  | 1.01 : 4*6,25*2 |  | 50 | [23 empty] | VV | 0
|  | 1.02 : 2,7*4*2 |  | 21.6 | [23 empty] | VV | 0
|  | 1.04 : 4,5*7,62*2 |  | 68.58 | [23 empty] | VV | 0
|  | 1.05 : 5,65*3,75 |  | 21.1875 | [23 empty] | VV | 0
|  | 1.06 : 2,1*1,78*2 |  | 7.476 | [23 empty] | VV | 0
|  | 1.07 : 2,1*1,8*2 |  | 7.56 | [23 empty] | VV | 0
|  | 1.08 : 2,48*2,75*2 |  | 13.64 | [23 empty] | VV | 0
|  | 1.09 : 3*4*2 |  | 24 | [23 empty] | VV | 0
|  | 1.10 : 3,5*4*2 |  | 28 | [23 empty] | VV | 0
|  | 1.11 : 2,64*4*2 |  | 21.12 | [23 empty] | VV | 0
3 | 95290_V01 | Přemístění přesunutí vnitřního vybavení v rámci budovy | m2 | 263.1635 |  | 0 |  | 0 |  | 0 | 21 | 0 | 4e-05 | 0.01 | 0 | 0 |  | Vlastní | Indiv | 0.31 | 81.58 |  | Práce | Běžná |  |  |  | POL1_
|  | Odkaz na mn. položky pořadí 2 : 263,16350 |  | 263.1635 | [23 empty] | VV | 5
Díl: | 784 | Malby |  |  |  | 0 |  | 0 |  | 0 |  | 0 |  | 0.41 |  | 0 |  |  |  |  | 181.13 | [6 empty] | DIL
4 | 784125212R00 | Malby z malířských směsí otěruvzdorných, , bílé, dvojnásobné | m2 | 263.1635 |  | 0 |  | 0 |  | 0 | 21 | 0 | 0.00031 | 0.08 | 0 | 0 | 800-784 | RTS 23/ I | RTS 23/ I | 0.1 | 26.32 |  | Práce | Běžná |  |  |  | POL1_1
|  | Odkaz na mn. položky pořadí 3 : 263,16350 |  | 263.1635 | [23 empty] | VV | 5
5 | 784402801R00 | Odstranění maleb oškrabáním, v místnostech do 3,8 m | m2 | 561.287 |  | 0 |  | 0 |  | 0 | 21 | 0 | 0 | 0 | 0 | 0 | 800-784 | RTS 23/ I | RTS 23/ I | 0.07 | 39.29 |  | Práce | Běžná |  |  |  | POL1_1
|  | 1.01: : ((4,0+6,25)*2*2,75-1,8*2,3*2-0,9*1,97-1,1*1,97)*1,05*2 |  | 92.7255 | [23 empty] | VV | 0
|  | 1.02 : : ((2,7+4,0)*2*0,7+(0,9*2+0,1)*0,7-1,6*0,35)*1,05*2 |  | 21.315 | [23 empty] | VV | 0
|  | 1.04 : : ((4,5+7,62)*2*2,75-0,9*1,97*5-0,7*1,97-0,8*1,97-3,96*2,5)*1,05*2 |  | 94.374 | [23 empty] | VV | 0
|  | 1.05: : ((5,65+3,75)*2*2,75-0,8*1,97*2-0,7*1,97-1,5*1,65*2)*1,05 |  | 44.3299 | [23 empty] | VV | 0
|  | 1.06: : ((2,1+1,78)*2*0,7)*1,05*2 |  | 11.4072 | [23 empty] | VV | 0
|  | 1.07: : ((2,1+1,8)*2*2,75)*1,05*2 |  | 45.045 | [23 empty] | VV | 0
|  | 1.08: : ((2,48+2,75)*2*2,75-0,9*1,97*2-1,8*2,5)*1,05*2 |  | 43.5099 | [23 empty] | VV | 0
|  | 1.09: : ((3,0+4,0)*2*2,75-0,9*1,97-1,8*2,3)*1,05*2 |  | 68.4327 | [23 empty] | VV | 0
|  | 1.10: : ((3,5+4,0)*2*2,75-0,9*1,97-1,8*2,3)*1,05*2 |  | 74.2077 | [23 empty] | VV | 0
|  | 1.11: : ((2,65+4,0)*2*2,75-0,7*1,97-0,8*1,97-(0,98+1,98)*0,75)*1,05*2 |  | 65.94 | [23 empty] | VV | 0
6 | 784402800V01 | Odstranění malby oškrábáním v místnosti H do 3,8 m - stropy | m2 | 263.1635 |  | 0 |  | 0 |  | 0 | 21 | 0 | 0 | 0 | 0 | 0 |  | Vlastní | RTS 23/ I | 0.07 | 18.42 |  | Práce | Běžná |  |  |  | POL1_1
|  | Odkaz na mn. položky pořadí 2 : 263,16350 |  | 263.1635 | [23 empty] | VV | 5
7 | 784011221RT2 | Ostatní práce zakrytí předmětů, , včetně dodávky fólie tl. 0,04 mm | m2 | 263.1635 |  | 0 |  | 0 |  | 0 | 21 | 0 | 2e-05 | 0.01 | 0 | 0 | 800-784 | RTS 23/ I | RTS 23/ I | 0.029 | 7.63 |  | Práce | Běžná |  |  |  | POL1_
|  | Odkaz na mn. položky pořadí 3 : 263,16350 |  | 263.1635 | [23 empty] | VV | 5
8 | 784011222RT2 | Ostatní práce zakrytí podlah, , včetně papírové lepenky | m2 | 263.1635 |  | 0 |  | 0 |  | 0 | 21 | 0 | 0.00035 | 0.09 | 0 | 0 | 800-784 | RTS 23/ I | RTS 23/ I | 0.0135 | 3.55 |  | Práce | Běžná |  |  |  | POL1_
|  | Odkaz na mn. položky pořadí 3 : 263,16350 |  | 263.1635 | [23 empty] | VV | 5
9 | 784125222R00 | Malby z malířských směsí disperzních, , barevné, dvojnásobné | m2 | 561.287 |  | 0 |  | 0 |  | 0 | 21 | 0 | 0.00031 | 0.17 | 0 | 0 | 800-784 | RTS 23/ I | RTS 23/ I | 0.10902 | 61.19 |  | Práce | Běžná |  |  |  | POL1_
|  | Odkaz na mn. položky pořadí 5 : 561,28695 |  | 561.287 | [23 empty] | VV | 5
10 | 784191101R00 | Příprava povrchu Penetrace (napouštění) podkladu disperzní, jednonásobná | m2 | 561.287 |  | 0 |  | 0 |  | 0 | 21 | 0 | 7e-05 | 0.04 | 0 | 0 | 800-784 | RTS 23/ I | RTS 23/ I | 0.03 | 16.84 |  | Práce | Běžná |  |  |  | POL1_
|  | Odkaz na mn. položky pořadí 5 : 561,28695 |  | 561.287 | [23 empty] | VV | 5
11 | 784191100V01 | Penetrace podkladu univerzální Primalex 1x - stropy | m2 | 263.1635 |  | 0 |  | 0 |  | 0 | 21 | 0 | 7e-05 | 0.02 | 0 | 0 |  | Vlastní | RTS 23/ I | 0.03 | 7.89 |  | Práce | Běžná |  |  |  | POL1_
|  | Odkaz na mn. položky pořadí 6 : 263,16350 |  | 263.1635 | [23 empty] | VV | 5
[26 empty] | 15 | 21 | DPH
| Celkem |  |  |  |  | 0 | [19 empty] | 0 | 0 | SUM
END
Note on S6: Jedná se o informaci, zda se jedná o položku, která je do rozpočtu zadána z cenové soustavy RTS, nebo vlastní.
Note on T6: Jedná se o název CÚ, která je zadána u položky rozpočtu